## Sheet1
| BOM: Group 3 | Rev: 1
Qty | Value | Device | Package | Parts | Description
1 |  | LED5MM | LED5MM | LED3 | 5MM LED
1 |  | LEDSML0603 | SML0603 | LED2 | SURFACE MOUNT LED
1 |  | W237-102 | W237-102 | DRSTRIKE | WAGO SCREW CLAMP
1 | 10k | R-US_R0603 | R0603 | R1 | RESISTOR
2 | 10u | CPOL-EUE5-10.5 | E5-10,5 | C3, C5 | POLARIZED CAPACITOR
1 | 16M | CRYSTALHC49UP | HC49UP | Q2 | CRYSTAL
1 | 1N4004 | 1N4004 | DO41-10 | D1 | DIODE
2 | 220 | R-US_R0603 | R0603 | R2, R3 | RESISTOR
2 | 22p | C-EUC0603 | C0603 | C1, C6 | CAPACITOR
1 | 788TV | 788TV | TO220V | IC1 | Positive VOLTAGE REGULATOR
1 | ATMEGA328P-PU | ATMEGA328P-PU | DIP254P762X457-28 | U1 | 8-bit Microcontroller with In-System Programmable Flash
1 | AVR_SPI_PRG_62X3_LOCK | AVR_SPI_PRG_62X3_LOCK | 2X3_LOCK | J2 | AVR ISP 6 Pin
1 | POWER_JACKPTH_BREAD | POWER_JACKPTH_BREAD | POWER_JACK_PTH_BREAD | J1 | Power Jack
1 | RELAYPTH4 | RELAYPTH4 | RELAY-JZC | SPDT | SPDT relay (COM-00101)
1 | TAC_SWITCHSMD | TAC_SWITCHSMD | TACTILE-SWITCH-SMD | S1 | Momentary Switch